## BOM_Board1_PCB1_2026-08-21
No. | Quantity | Comment | Designator | Footprint | Value | Manufacturer Part | Manufacturer | Supplier Part | Supplier
1 | 4 | 22uF | C1,C2,C5,C7 | CAP-TH_BD10.0-P5.00-D0.6-FD | 22uF | PA160V22M10X13 | JIERR(捷而瑞) | C48935343 | LCSC
2 | 6 | 100nF | C3,C4,C6,C8,C11,C13 | CAP-SMD_L2.0-W1.25 | 100nF | FCC0805B104K500DT | FOJAN(富捷) | C5137467 | LCSC
3 | 1 | 10nF | C9 | C0805 | 10nF | CL21B103KBANNNC | SAMSUNG(三星) | C1710 | LCSC
4 | 2 | 100uF | C10,C15 | CAP-TH_BD10.0-P5.00-D0.6-FD_2 | 100uF | PA100V100M10x12 | JIERR(捷而瑞) | C46550452 | LCSC
5 | 1 | 10uF | C14 | CAP-TH_BD5.0-P2.00-D0.5-FD-A | 10uF | ERG50V10M5X11 | JIERR(捷而瑞) | C47344184 | LCSC
6 | 1 | 5V降压输出接口 | CN1 | HDR-SMD_8P-P2.54-V-F-R2-C4-S7.1 |  | 5V降压输出接口 | HCTL(华灿天禄) | C3975149 | LCSC
7 | 1 | 5V升压输出接口 | CN2 | HDR-SMD_8P-P2.54-V-F-R2-C4-S7.1 |  | 5V升压输出接口 | HCTL(华灿天禄) | C3975149 | LCSC
8 | 1 | 3.3V降压输出接口 | CN3 | HDR-SMD_8P-P2.54-V-F-R2-C4-S7.1 |  | 3.3V降压输出接口 | HCTL(华灿天禄) | C3975149 | LCSC
9 | 1 | B340A | D1 | SMA_L4.3-W2.6-LS5.0-RD |  | B340A | R+O(宏嘉诚) | C48642440 | LCSC
10 | 1 | ZMM4V7 | D3 | LL-34_L3.5-W1.5-RD |  | ZMM4V7 | YONGYUTAI(永裕泰) | C2891743 | LCSC
11 | 1 | SS14 | D4 | SMA_L4.3-W2.6-LS5.2-RD |  | SS14 | onsemi(安森美) | C83852 | LCSC
12 | 1 | SS54 | D5 | SMA_L4.3-W2.6-LS5.0-FD |  | SS54 | R+O(宏嘉诚) | C7420369 | LCSC
13 | 1 | SMD0603-010-15 | F1 | F0603 |  | SMD0603-010-15 | R+O(宏嘉诚) | C46640955 | LCSC
14 | 1 | 电压表 | H1 | HDR-TH_3P-P2.54-V-M_PZ254V-11-03P |  | 电压表 | XFCN(兴飞) | C2937625 | LCSC
15 | 1 | 4.7uH | L1 | IND-SMD_L4.6-W4.1-A | 4.7uH | SRG0420-4R7-M | JIERR(捷而瑞) | C53462918 | LCSC
16 | 1 | 15uH | L2 | L0603 | 15uH
17 | 3 | GL0805UR01 | LED1,LED2,LED3 | LED0805-R-RD_RED |  | GL0805UR01 | Guiguang light(桂光光电) | C51933307 | LCSC
18 | 1 | HY19P03D | Q1 | TO-252-2_L6.6-W6.1-P4.57-LS9.9-TL-CW |  | HY19P03D | HUAYI(华羿微) | C122492 | LCSC
19 | 1 | 110K | R1 | R0603 | 110K
20 | 1 | 15K | R2 | R0603 | 15K
21 | 1 | 1K | R3 | R0603 | 1K
22 | 1 | 4.7K | R4 | R0603 | 4.7K
23 | 3 | 2K | R5,R8,R11 | R0603 | 2K
24 | 1 | 250K | R6 | R0603 | 250K
25 | 1 | 413K | R7 | R0603 | 413K
26 | 1 | 10K | R9 | R0603 | 10K
27 | 1 | 3.24K | R10 | R0603 | 3.24K
28 | 1 | MT3608 | U1 | SOT-23-6_L2.9-W1.6-P0.95-LS2.8-BL |  | MT3608 | 西安航天民芯 | C84817 | LCSC
29 | 1 | DC-005-2.0 | U2 | DC-IN-TH_DC-005-2.0_C22459640 |  | DC-005-2.0 | HanElectricity(瀚源) | C22459640 | LCSC
30 | 1 | MT-0-102-A101-M200-RS | U3 | SW-TH_MT-0-103-A101-M200-RS |  | MT-0-102-A101-M200-RS | YUEN FUNG(源丰) | C1788492 | LCSC
31 | 1 | BZT52C16 | U4 | SOD-123_L2.7-W1.6-LS3.8-RD |  | BZT52C16 | GOODWORK(固得沃克) | C2903915 | LCSC
32 | 1 | SPX29302T5-L/TR | U5 | TO-263-5_L10.2-W9.9-P1.70-LS14.4-TL |  | SPX29302T5-L/TR | MaxLinear(迈凌) | C9013 | LCSC
33 | 1 | TPS5430DDAR | U6 | ESOP-8_L4.9-W3.9-P1.27-LS6.0-TL-EP |  | TPS5430DDAR | TI(德州仪器) | C9864 | LCSC
34 | 4 | M3x10+6Cu | U7,U8,U9,U10 | SMD_L4.7-W4.7-D3.0 |  | M3x10+6Cu | Shuntian(顺天五金) | C551322 | LCSC
35 | 1 | TYPE-C 16PIN 2MD(073) | USB1 | USB-C-SMD_TYPE-C-6PIN-2MD-073 |  | TYPE-C 16PIN 2MD(073) | SHOU HAN(首韩) | C2765186 | LCSC